## max_speed
EAR | D | Speed | pitch ratio | Advance Coefficient | Thrust Coefficient | Torque Coefficient | Open Water Efficiency
0.5 | 7.7406 | 23.9632 | 0.93797 | 0.64575 | 0.18647 | 0.030912 | 0.70201
0.55 | 7.8925 | 23.9861 | 0.90869 | 0.86432 | 0.17361 | 0.028026 | 0.68912
0.6 | 7.6945 | 24.003 | 0.96754 | 0.73646 | 0.19233 | 0.031621 | 0.70703
0.65 | 8.0147 | 24.0056 | 0.8948 | 0.70616 | 0.1638 | 0.025853 | 0.679
0.7 | 7.852 | 23.9855 | 0.93809 | 0.71662 | 0.17729 | 0.028783 | 0.6927
0.75 | 7.8476 | 23.9347 | 0.93921 | 0.7167 | 0.17491 | 0.02883 | 0.69157
0.8 | 8.1915 | 23.8449 | 0.84739 | 0.82974 | 0.13627 | 0.021409 | 0.65712

## cavitation_check
项目 | 单位 | MAU5-50 | MAU5-55 | MAU5-60 | MAU5-65 | MAU5-70 | MAU5-75 | MAU5-80
最大船速 | kn | 23.9632 | 23.9861 | 24.003 | 24.0056 | 23.9855 | 23.9347 | 23.8449
螺旋桨直径 | m | 7.7406 | 7.8925 | 7.6945 | 8.0147 | 7.852 | 7.8476 | 8.1915
敞水效率η0 | - | 0.70201 | 0.68912 | 0.70703 | 0.679 | 0.6927 | 0.69157 | 0.65712
转速 | r/s | 1.7 | 1.7 | 1.7 | 1.7 | 1.7 | 1.7 | 1.7
伴流分数 | - | 0.25 | 0.25 | 0.25 | 0.25 | 0.25 | 0.25 | 0.25
螺旋桨收到功率 | kw | 27489 | 27489 | 27489 | 27489 | 27489 | 27489 | 27489
螺旋桨进速 | m/s | 9.2458 | 9.2546 | 9.2611 | 9.2621 | 9.2544 | 9.2348 | 9.2001
V20.7R | m/s^2 | 922.8968 | 956.2511 | 913.2449 | 983.5733 | 947.3309 | 946.0171 | 1022.459
桨轴深沉 | m | 8 | 8 | 8 | 8 | 8 | 8 | 8
压力差p0-pv | kgf/m^2 | 18363.28 | 18363.28 | 18363.28 | 18363.28 | 18363.28 | 18363.28 | 18363.28
空泡数σ | - | 0.38034 | 0.36707 | 0.38436 | 0.35688 | 0.37053 | 0.37104 | 0.3433
单位面积平均推力系数τc | - | 0.1481 | 0.1425 | 0.1484 | 0.1393 | 0.1437 | 0.1439 | 0.1372
推力T | kgf | 212833.6542 | 208725.7847 | 213999.3044 | 205492.0816 | 209815.2405 | 209916.1274 | 200211.2432
投射面积AP | m^2 | 29.765 | 29.2795 | 30.1832 | 28.6689 | 29.4613 | 29.4754 | 27.2811
螺距比P/D | - | 0.93797 | 0.90869 | 0.96754 | 0.8948 | 0.93809 | 0.93921 | 0.84739
展开面积AE | m^2 | 34.927 | 34.0891 | 35.7015 | 33.2551 | 34.5718 | 34.5988 | 31.2517
盘面比AE/A0 | - | 0.74221 | 0.69678 | 0.76778 | 0.65916 | 0.71396 | 0.71531 | 0.59301
|  | MAU5-50 | MAU5-55 | MAU5-60 | MAU5-65 | MAU5-70 | MAU5-75 | MAU5-80
Vmax | kn | 23.9632 | 23.9861 | 24.003 | 24.0056 | 23.9855 | 23.9347 | 23.8449
螺旋桨直径 | m | 7.7406 | 7.8925 | 7.6945 | 8.0147 | 7.852 | 7.8476 | 8.1915
敞水效率η0 | - | 0.70201 | 0.68912 | 0.70703 | 0.679 | 0.6927 | 0.69157 | 0.65712
V20.7R | m/s^2 | 922.8968 | 956.2511 | 913.2449 | 983.5733 | 947.3309 | 946.0171 | 1022.459
空泡数σ | - | 0.38034 | 0.36707 | 0.38436 | 0.35688 | 0.37053 | 0.37104 | 0.3433
单位面积平均推力系数τc | - | 0.1481 | 0.1425 | 0.1484 | 0.1393 | 0.1437 | 0.1439 | 0.1372
螺距比P/D | - | 0.93797 | 0.90869 | 0.96754 | 0.8948 | 0.93809 | 0.93921 | 0.84739
盘面比AE/A0 | - | 0.74221 | 0.69678 | 0.76778 | 0.65916 | 0.71396 | 0.71531 | 0.59301
|  | 0.5 | 0.55 | 0.6 | 0.65 | 0.7 | 0.75 | 0.8
|  | 0.5 | 0.55 | 0.6 | 0.65 | 0.7 | 0.75 | 0.8
|  | 0.74221 | 0.69678 | 0.76778 | 0.65916 | 0.71396 | 0.71531 | 0.59301
[5 empty] | 23.9855 | 23.9347 | 23.9601
[5 empty] | 7.852 | 7.8476 | 7.8498
[5 empty] | 0.93809 | 0.93921 | 0.93865
[5 empty] | 0.6927 | 0.69157 | 0.69213
[5 empty] | 2.9838 | 2.1519 | 2.9573

## Strength_check
序号 | 项目 | 单位 | 0.25R | 0.6R | 位置 | 厚度 | 项目 | 单位 | 0.25R | 0.6R | 324.5684 | 287.4316 | 250.2949 | 213.1581 | 176.0213 | 138.8846 | 101.7478 | 64.6111 | 27.4743
1 | 直径 | m | 7.8498 | 7.8498 | t0.2 | 324.5684 | 弦长b | m | 2.1519 | 2.9573
2 | 盘面比 |  | 0.7145 | 0.7145 | t0.3 | 287.4316 | A1 |  | 1925.0333 | 703.7262
3 | 螺距比 |  | 0.9185 | 0.9185 | t0.4 | 250.2949 | Y |  | 76360.8182 | 20312.4708
4 | 密度 | g/cm^3 | 7.6 | 7.6 | t0.5 | 213.1581 | A2 |  | 1249.4448 | 1135.6886
5 | 最大弦长b0.66R | m | 2.9838 | 2.9838 | t0.6 | 176.0213 | X |  | 0.31733 | 0.20989
6 | 弦长b | m | 2.1519 | 2.9573 | t0.7 | 138.8846 | t | mm | 268.063 | 131.7551
7 | 额定功率 | KW | 32010 | 32010 | t0.8 | 101.7478 | MAU标准桨叶切面厚度 | mm | 300.2548 | 171.1256
8 | 转速 | r/min | 102 | 102 | t0.9 | 64.6111 | 校核结果 |  | 满足要求 | 满足要求
9 | K1 |  | 634 | 207 | t1.0 | 27.4743 | 桨叶厚度 |  | 306 | 176.1106
10 | K2 |  | 250 | 151
11 | K3 |  | 1410 | 635 | t0.2 | 324.5577
12 | K4 |  | 4 | 34 | t0.3 | 287.4423
13 | A1 |  | 1925.0333 | 703.7262 | t0.4 | 250.3269
14 | Y |  | 76360.8182 | 20312.4708 | t0.5 | 213.2116
15 | K5 |  | 82 | 23 | t0.6 | 176.0962
16 | K6 |  | 34 | 12 | t0.7 | 138.9808
17 | K7 |  | 41 | 65 | t0.8 | 101.8654
18 | K8 |  | 380 | 330 | t0.9 | 64.7501
19 | A2 |  | 1249.4448 | 1135.6886 | t1.0 | 27.6347
20 | 材料系数K |  | 1.38 | 1.38
21 | X |  | 0.31733 | 0.20989
22 | t | mm | 268.063 | 131.7551
23 | MAU标准桨叶切面厚度 | mm | 300.2548 | 171.1256
24 | 校核结果 |  | 满足要求 | 满足要求
25 | 桨叶厚度 |  | 306 | 176.1106